## Resultados Marshall
Deformación (mm) | Carga media (kp) | Tiempo (s) | Diferencia carga (kp) | Media 5 diferencias (kp) | Lecturas por punto | Resultado UNE | Valor
0 | 1.6117 | 0.11055 |  |  | 10 | Carga máxima (kp) | 1752.228
0 | 1.1436 | 0.21841 | -0.46815 |  | 10 | Carga máxima sin corregir (kN) | 17.2
0 | 0.83713 | 0.32018 | -0.30642 |  | 10 | Estabilidad S corregida (kN)
0 | 1.6862 | 0.44106 | 0.84905 | 1.8652e-15 | 10 | Deformación F corregida (mm) | 1.8
0 | 1.3138 | 0.54485 | -0.37239 | -0.040431 | 10 | Deformación tangencial Ft (mm) | 1.1
0 | 1.6117 | 0.67118 | 0.29791 | 0.12938 | 10 | Deformación total FT (mm) | 4
0 | 0.9414 | 0.79449 | -0.6703 | -0.11172 | 10 | Cociente Marshall S/F (kN/mm)
0 | 1.484 | 0.90867 | 0.54262 | 0.037239 | 10 | Cero de la tangente A (mm) | 2.1824
0 | 1.1276 | 1.0104 | -0.35643 | -0.20854 | 10 | Factor de corrección c
0 | 1.5 | 1.1198 | 0.37239 | 0.031919 | 10
0 | 0.56901 | 1.2315 | -0.93097 | 0.034047 | 10 | Referencia | UNE-EN 12697-34:2022
0 | 1.101 | 1.3376 | 0.53198 | -0.074478 | 10 | Apartados | 3.1–3.5; 7.1–7.4; anexo A, figura A.1
0 | 1.6543 | 1.4466 | 0.55326 | -0.044687 | 10 | Procesado | Media de 10 lecturas por punto; último bloque parcial incluido
0 | 0.75521 | 1.5527 | -0.89905 | 0.3277 | 10
0 | 1.2765 | 1.6609 | 0.52134 | 0.20144 | 10 | Altura h (mm)
0 | 2.2075 | 1.8016 | 0.93097 | -0.068094 | 10 | Volumen v (mm³)
0 | 2.1082 | 1.9094 | -0.099304 | 0.14151 | 10 | Factor c, 7.1 fórmula (1)
0 | 1.3138 | 2.0266 | -0.79443 | -0.032274 | 10
0 | 1.4627 | 2.1488 | 0.14896 | -0.143 | 10 | Carga máxima exacta (kN) | 17.1835
0 | 1.1152 | 2.2509 | -0.34756 | -0.29791 | 10 | F exacta (mm) | 1.813
0 | 1.4925 | 2.3757 | 0.37735 | 0.011916 | 10 | Pendiente automática (kp/mm) | 1659.9898
0 | 0.61866 | 2.4833 | -0.87387 | -0.19364 | 10
0 | 1.3734 | 2.6018 | 0.75471 | 0.019861 | 10 | Tangente X (mm) | Tangente Y (kp)
0 | 0.49453 | 2.7277 | -0.87884 | -0.047666 | 10 | 2.1824 | 0
0 | 1.2145 | 2.8247 | 0.71995 | 0.2135 | 10 | 3.2379 | 1752.228
0 | 1.2542 | 2.9484 | 0.039722 | 0.087387 | 10
0 | 1.6862 | 3.0565 | 0.43197 | 0.087245 | 10
0 | 1.8103 | 3.2022 | 0.12413 | -0.056745 | 10
0 | 0.93076 | 3.3078 | -0.87955 | -0.030642 | 10
0 | 0.93076 | 3.4156 | 0 | -0.22939 | 10
0 | 1.101 | 3.5658 | 0.17024 | -0.048233 | 10
0 | 0.53922 | 3.6652 | -0.56178 | -0.06242 | 10
0 | 1.5691 | 3.8034 | 1.0299 | 0.046815 | 10
0 | 0.61866 | 3.9122 | -0.95048 | 0.08228 | 10
0 | 1.1648 | 4.0548 | 0.54617 | 0.075471 | 10
0 | 1.5124 | 4.1762 | 0.34756 | 0.18726 | 10
0 | 0.91657 | 4.2824 | -0.59582 | 0.19861 | 10
0 | 2.5054 | 4.3926 | 1.5889 | 0.059582 | 10
0 | 1.6117 | 4.5012 | -0.89373 | -0.19861 | 10
0 | 1.4627 | 4.6188 | -0.14896 | 0.036884 | 10
0 | 0.51936 | 4.7357 | -0.94339 | -0.32345 | 10
0 | 1.101 | 4.8427 | 0.58164 | -0.099304 | 10
0 | 0.8882 | 4.9526 | -0.21279 | 0.28514 | 10
0 | 1.1152 | 5.0663 | 0.22698 | 0.20523 | 10
0 | 2.8885 | 5.1699 | 1.7733 | 0.094693 | 10
0 | 1.5455 | 5.3079 | -1.343 | 0.1447 | 10
0 | 1.5745 | 5.4162 | 0.028964 | 0.1142 | 10
0 | 1.6117 | 5.5378 | 0.037239 | -0.38643 | 10
0 | 1.6862 | 5.6348 | 0.074478 | -0.10592 | 10
0 | 0.9563 | 5.7428 | -0.72988 | -0.1564 | 10
0 | 1.0159 | 5.878 | 0.059582 | 0.089373 | 10
0 | 0.79244 | 5.9908 | -0.22343 | -0.029791 | 10
0 | 2.0586 | 6.118 | 1.2661 | -2.2649e-15 | 10
0 | 1.5372 | 6.224 | -0.52134 | 0.049652 | 10
0 | 0.9563 | 6.3338 | -0.58093 | 0 | 10
0 | 1.2641 | 6.4906 | 0.30784 | 0.029791 | 10
0 | 0.79244 | 6.5993 | -0.47169 | 0.034756 | 10
0 | 2.2075 | 6.7239 | 1.4151 | 0.083415 | 10
0 | 1.711 | 6.8337 | -0.49652 | 0.029791 | 10
0 | 1.3734 | 6.9416 | -0.33763 | 0.044687 | 10
0 | 1.4131 | 7.0822 | 0.039722 | -0.1713 | 10
0 | 1.0159 | 7.1915 | -0.39722 | -0.14896 | 10
0 | 1.351 | 7.2979 | 0.33515 | -0.035749 | 10
0 | 0.96623 | 7.421 | -0.3848 | 3.9126 | 10
0.027663 | 1.1946 | 7.5283 | 0.2284 | -0.20318 | 10
0.089772 | 20.9759 | 7.6525 | 19.7813 | 0.23088 | 10
0.17737 | 0 | 7.7605 | -20.9759 | 0.35253 | 10
0.26944 | 2.5054 | 7.8698 | 2.5054 | 0.143 | 10
0.39644 | 2.7289 | 7.9859 | 0.22343 | -3.8967 | 10
0.51288 | 1.9096 | 8.1189 | -0.81926 | 1.2637 | 10
0.63226 | 1.4925 | 8.2117 | -0.41708 | -0.16683 | 10
0.74905 | 6.3187 | 8.35 | 4.8262 | -0.20357 | 10
0.85964 | 1.6713 | 8.4576 | -4.6474 | -0.079443 | 10
0.97208 | 1.711 | 8.573 | 0.039722 | -0.095332 | 10
1.104 | 1.5124 | 8.6904 | -0.19861 | -0.91757 | 10
1.2058 | 1.0159 | 8.7997 | -0.49652 | -0.12115 | 10
1.3115 | 1.7309 | 8.9332 | 0.71499 | -0.019861 | 10
1.4346 | 1.0655 | 9.0371 | -0.66534 | 0.38927 | 10
1.5217 | 1.6117 | 9.1439 | 0.54617 | 0.11916 | 10
1.6588 | 3.4588 | 9.2837 | 1.8471 | 0.30983 | 10
1.7723 | 1.6117 | 9.392 | -1.8471 | 2.7904 | 10
1.8826 | 3.28 | 9.5218 | 1.6683 | 3.5094 | 10
1.9771 | 15.0177 | 9.6453 | 11.7377 | 6.4468 | 10
2.0516 | 19.1587 | 9.7481 | 4.141 | 15.1577 | 10
2.1511 | 35.6928 | 9.8863 | 16.5341 | 33.3124 | 10
2.2483 | 77.4003 | 9.9935 | 41.7076 | 56.8832 | 10
2.3229 | 169.8422 | 10.145 | 92.4419 | 76.4202 | 10
2.3975 | 299.4336 | 10.2407 | 129.5914 | 100.9502 | 10
2.4448 | 401.2597 | 10.3477 | 101.8261 | 118.1814 | 10
2.506 | 540.4439 | 10.487 | 139.1842 | 124.8844 | 10
2.5909 | 668.3074 | 10.5952 | 127.8635 | 131.3848 | 10
2.6608 | 794.2643 | 10.734 | 125.9569 | 136.1455 | 10
2.7584 | 956.3579 | 10.8569 | 162.0935 | 134.0958 | 10
2.8322 | 1081.9871 | 10.9649 | 125.6292 | 130.0621 | 10
2.9315 | 1210.9231 | 11.1159 | 128.936 | 120.4396 | 10
3.0197 | 1318.6181 | 11.2305 | 107.6949 | 105.9909 | 10
3.111 | 1396.4623 | 11.3582 | 77.8442 | 93.854 | 10
3.2372 | 1486.3123 | 11.5068 | 89.8501 | 80.4063 | 10
3.3264 | 1551.257 | 11.6066 | 64.9447 | 68.1681 | 10
3.4304 | 1612.9544 | 11.7459 | 61.6974 | 58.9626 | 10
3.5353 | 1659.4584 | 11.8542 | 46.504 | 47.5228 | 10
3.6239 | 1691.2753 | 11.9647 | 31.8169 | 37.4475 | 10
3.7496 | 1723.9264 | 12.1191 | 32.6511 | 27.8547 | 10
3.8614 | 1738.4943 | 12.2416 | 14.5679 | 15.7953 | 10
3.9954 | 1752.228 | 12.4154 | 13.7337 | 5.4637 | 10
4.1197 | 1738.4347 | 12.5109 | -13.7933 | -12.5957 | 10
4.2383 | 1718.5938 | 12.6749 | -19.8409 | -27.1636 | 10
4.3837 | 1660.948 | 12.7945 | -57.6458 | -45.7413 | 10
4.4973 | 1602.6765 | 12.8965 | -58.2715 | -58.4025 | 10
4.6301 | 1523.5215 | 13.0403 | -79.155 | -70.0807 | 10
4.7487 | 1446.422 | 13.1606 | -77.0994 | -76.1342 | 10
4.8692 | 1368.1905 | 13.3283 | -78.2315 | -78.2911 | 10
5.0171 | 1280.2769 | 13.4362 | -87.9136 | -79.0061 | 10
5.141 | 1211.221 | 13.57 | -69.0558 | -76.6764 | 10
5.2859 | 1128.4911 | 13.6885 | -82.73 | -75.4431 | 10
5.3996 | 1063.0399 | 13.8111 | -65.4511 | -69.6457 | 10
5.531 | 990.9752 | 13.9855 | -72.0647 | -67.036 | 10
5.6704 | 932.0483 | 14.0917 | -58.9269 | -62.8116 | 10
5.7871 | 876.041 | 14.2632 | -56.0073 | -57.3658 | 10
5.9409 | 814.4329 | 14.384 | -61.6081 | -53.2487 | 10
6.0449 | 776.2109 | 14.4817 | -38.222 | -49.9955 | 10
6.1812 | 724.7318 | 14.6542 | -51.4791 | -45.6043 | 10
6.3099 | 682.0709 | 14.762 | -42.6609 | -42.5954 | 10
6.4187 | 648.0197 | 14.8806 | -34.0513 | -42.6967 | 10
6.5676 | 601.4561 | 15.0103 | -46.5635 | -41.4216 | 10
6.6913 | 562.7277 | 15.1199 | -38.7285 | -40.8139 | 10
6.8175 | 517.6239 | 15.293 | -45.1038 | -40.4266 | 10
6.941 | 478.0017 | 15.4007 | -39.6222 | -38.794 | 10
7.0596 | 445.8868 | 15.5384 | -32.1148 | -36.4584 | 10
7.2105 | 407.4861 | 15.6908 | -38.4008 | -32.6928 | 10
7.324 | 380.4357 | 15.7861 | -27.0503 | -30.4525 | 10
7.4506 | 354.16 | 15.9344 | -26.2758 | -27.3185 | 10
7.5837 | 325.7392 | 16.0655 | -28.4207 | -23.9759 | 10
7.6896 | 309.2945 | 16.1982 | -16.4447 | -22.0097 | 10
7.8233 | 287.6066 | 16.331 | -21.6879 | -20.4903 | 10
7.9327 | 270.3873 | 16.441 | -17.2193 | -18.107 | 10
8.0569 | 251.7083 | 16.5998 | -18.679 | -17.4993 | 10
8.1826 | 235.204 | 16.7211 | -16.5043 | -17.1835 | 10
8.2791 | 221.798 | 16.8156 | -13.406 | -16.689 | 10
8.418 | 201.6889 | 16.974 | -20.109 | -15.7178 | 10
8.5357 | 186.9423 | 17.094 | -14.7466 | -15.9502 | 10
8.6472 | 173.1192 | 17.2201 | -13.8231 | -16.0157 | 10
8.773 | 155.4531 | 17.3583 | -17.6661 | -13.546 | 10
8.8775 | 141.7194 | 17.4675 | -13.7337 |  | 10
8.9571 | 133.9588 | 17.4993 | -7.7606 |  | 4

## Gráfico Marshall
Resultados Marshall
Ensayo: ensayo_20261015_163054
UNE-EN 12697-34:2022 · 3.1–3.5; 7.1–7.4; anexo A, figura A.1
Carga máxima (kp)
Carga máxima sin corregir (kN)
Estabilidad S corregida (kN)
Deformación F corregida (mm)
Deformación tangencial Ft (mm)
Deformación total FT (mm)
Cociente Marshall S/F (kN/mm)
Cero de la tangente A (mm)
Factor de corrección c
Datos de probeta · rellenar una opción
Altura h (mm)
Volumen v (mm³)
Si rellena h y v, se usa h.
Introduzca una dimensión para calcular S y S/F.
Resultados individuales (§7.3 y §8).
Revisar el grupo y las condiciones del ensayo.

## Referencia UNE
Referencia normativa | UNE-EN 12697-34:2022
Título | Mezclas bituminosas. Métodos de ensayo. Parte 34: Ensayo Marshall.
Edición | Marzo de 2022; versión española de EN 12697-34:2020
Fuente | https://tienda.aenor.com/p/norma-une-en-12697-34-2022-n0068669
Fuente de cálculo | PDF aportado por el usuario, apartados 3, 7 y anexo A.
S corregida (kN) | S = carga máxima (kN) × c
c por altura h (mm) | c = 5,2 × exp(−0,0259 × h)
c por volumen v (mm³) | c = 5,2 × exp(−3,2 × 10^−6 × v)
F (mm) | F = deformación al máximo − corte A de la tangente
Ft (mm) | Ft = carga máxima / pendiente de la tangente
FT (mm) | FT = deformación total al máximo
Cociente Marshall (kN/mm) | S / F; se calcula antes del redondeo de presentación
Redondeo | S: 0,1 kN; F, Ft, FT: 0,1 mm; S/F: 0,1 kN/mm (§7.1–7.4).
Tangente automática | Estimación numérica local en la rama ascendente. Revisar sobre la curva; la norma no prescribe este algoritmo.
Alcance | Datos de una probeta. No certifica por sí solo calibración, velocidad, temperatura o validez de un grupo de cuatro probetas.
Procesado | Media de 10 lecturas por punto; último bloque parcial incluido
Número de puntos dibujados y exportados | 145
Complementario histórico, fuera de UNE | Los valores d50/d95 del VBA antiguo se conservan solo como información auxiliar.
d50 (mm) | 2.18
d95 (mm) | 3.54
d95 − d50 (mm) | 1.36

## Configuración
Campo | Valor
reference | ensayo_20261015_163054
operator
sample_id
notes
demo | False
source | Adquisición
Fecha adquisición | 2026-10-15T14:32:36+00:00
ID ensayo | 6dba5474-c2fc-4289-8981-f90f124e5c55
device_description | USB-4716,BID#0
logo_path | assets/uc_logo_2024.png
input_mode | Differential
input_range | V_Neg5To5
force_channel | 0
deformation_channel | 2
force_factor_kp_per_v | -1952.391617269545
force_offset_kp | -305.3591015169195
deformation_factor_mm_per_v | 2.643095
deformation_offset_mm | 0.0
sample_hz | 100.0
display_average_samples | 10
tare_samples | 100
saturation_voltage | 4.95
output_directory | ensayos
display_unit | kp
specimen_area_mm2 | 0.0
pinout | {"legacy_force_high": 1, "legacy_force_low": 20, "legacy_deformation_high": 2, "legacy_deformation_low": 21, "usb_force_plus": 0, "usb_force_minus": 1, "usb_deformation_plus": 2, "usb_deformation_minus": 3}
calibration_history | [{"date": "2026-10-09T10:17:03.688304", "method": "ring_zero_and_1mm", "demo": false, "force_at_1mm_kp": 1787.17, "deformation_reference_mm": 1.0, "zero": {"t": 30375.5162564, "vf": -0.156402587890625, "vd": -2.25128173828125, "sigma_f": 0.0009450560760200701, "sigma_d": 0.004310150880151899, "demo": false, "captured_at": "2026-10-09T10:10:30.956124"}, "one_mm": {"t": 30764.1641839, "vf": -1.07177734375, "vd": -1.471710205078125, "sigma_f": 0.0013195682322619052, "sigma_d": 0.004857017776580997, "demo": false, "captured_at": "2026-10-09T10:16:59.602752"}, "force_fit": {"factor": -1952.391617269545, "offset": -305.3591015169195, "r2": 1.0, "max_error": 0.0, "residuals": [0.0, 0.0]}, "deformation_fit": {"factor": 1.28275592092386, "offset": 2.887844979448033, "r2": 1.0, "max_error": 2.220446049250313e-16, "residuals": [0.0, -2.220446049250313e-16]}}, {"date": "2026-10-15T10:15:09.068578+02:00", "method": "restore_previous_deformation", "sensor": "Deformación (mm)", "source": "git HEAD:config.json", "previous_calibration": {"deformation_factor_mm_per_v": 1.28275592092386, "deformation_offset_mm": 2.887844979448033}, "restored_calibration": {"deformation_factor_mm_per_v": 2.643095, "deformation_offset_mm": 0.0}}]
stable_zero | {"enabled": false, "noise_sigma_multiplier": 5, "confirmation_seconds": 0.3}
display_processing | Kalman
deformation_processing | filtered_running_max_deadband_0.02mm_fixed_tare
legacy_processing | {"block_samples": 10, "tare_samples": 100, "export_held_samples": 10, "truncation": "floor"}
tare_statistics | {"stability": {"method": "trimmed_mean_10_percent_each_tail", "samples": 100, "duration_s": 1.0140266000526026, "channels": [{"mean_v": -0.15477752685546875, "std_v": 0.0009853313726686669, "drift_v": 0.0005376906622023836}, {"mean_v": 0.17832565307617188, "std_v": 0.004833273333739006, "drift_v": 0.001344226655505959}]}, "method": "legacy_mean_100", "samples": 100, "duration_s": 1.0140266000526026, "channels": [{"mean_v": -0.15481414794921874}, {"mean_v": 0.17857513427734376}]}
zero_force_v | 0.0015884399414062556
zero_deform_v | 0.17857513427734376
rupture_estimate | {"index": 1079, "t": 12.794509699917398, "confirmed_at": 13.956384499906562, "force_kp": 1714.3277035005835, "drop_kp": 171.30198728121354, "method": "mean_1s_drop_10pct_6sigma_0.5s"}